## BOM_主控板子_Schematic1_1_2025-04-0
编号 | 数量 | 备注 | 位号 | 封装 | LCSC Price | LCSC Stock | JLCPCB Price | JLCPCB Stock
1 | 2 | 22uF | C1,C58 | C0603 | 0.2514 | 53160 | 0.251 | 239378
2 | 2 | 100nF | C2,C59 | C0603 | 0.042 | 0 | 0.042 | 0
3 | 2 | 100nF | C10,C11 | C0603 | 0.0918 | 54 | 0.0918 | 3005
4 | 1 | 4.7uf | C32 | C0603
5 | 3 | 100nF | C38,C39,C56 | C0603 | 0.0142 | 22129 | 0.0142 | 2650996
6 | 1 | 47pF | C40 | C0603 | 0.0205 | 2559 | 0.0205 | 497755
7 | 1 | 22uf | C41 | C0603
8 | 1 | 47uF | C55 | C0603 | 0.3564 | 16589 | 0.356 | 83591
9 | 1 | 1uf | C57 | C0603
10 | 1 | SS36 | D1 | SMA_L4.3-W2.6-LS5.2-RD | 0.2066 | 14019 | 0.207 | 125713
11 | 3 | B5819WS | D6,D7,D8 | SOD-323F_L1.7-W1.3-LS2.5-R-RD-1 | 0.0903 | 2714 | 0.0903 | 69749
12 | 1 | AFH34-S12FIA-1H | FPC1 | FPC-SMD_12P-P0.50_THD0509-12CL-GF | 0.8024 | 515 | 0.802 | 2306
13 | 3 | ZX-XH2.54-2PWT | H1,H5,U29 | CONN-SMD_2P-P2.54_MEGASTAR_ZX-XH2.54-2PWT | 0.3625 | 21833 | 0.363 | 98002
14 | 1 | PZ254V-11-04P | H2 | HDR-TH_4P-P2.54-V-M | 0.1384 | 33034 | 0.138 | 410618
15 | 1 | 22uH | L1 | IND-SMD_L5.0-W5.0 | 0.3586 | 4668 | 0.359 | 29097
16 | 1 | 4.7uH | L14 | L0603 | 0.1359 | 857 | 0.136 | 46361
17 | 1 | 2.2uH | L15 | L0603 | 0.1162 | 826 | 0.116 | 50344
18 | 3 | AO3401A | Q6,Q7,Q8 | SOT-23_L2.9-W1.3-P0.95-LS2.4-BR | 0.1982 | 28398 | 0.198 | 266402
19 | 1 | 1.5欧 | R1 | R0603
20 | 1 | 5.1k | R2 | R0603
21 | 2 | 1MΩ | R4,R5 | R0603
22 | 2 | 100kΩ | R43,R47 | R0603 | 0.0065 | 58495 | 0.0065 | 2589512
23 | 1 | 20kΩ | R44 | R0603 | 0.0066 | 15271 | 0.0066 | 2814966
24 | 1 | 200k | R45 | R0603
25 | 3 | 100k | R46,R68,R72 | R0603
26 | 2 | 5.1kΩ | R58,R59 | R0603 | 0.0066 | 51476 | 0.0066 | 6994351
27 | 1 | 2.2k | R62 | R0603
28 | 2 | 100kΩ | R63,R64 | R0603 | 0.0065 | 71140 | 0.0065 | 3744634
29 | 3 | 10k | R65,R67,R70 | R0603
30 | 1 | 1.6k | R66 | R0603
31 | 2 | 100欧 | R69,R71 | R0603
32 | 1 | TS24CA 250gf 013 | SW3 | SW-SMD_L4.7-W3.5-P3.35-EH | 0.1594 | 2837 | 0.159 | 33307
33 | 1 | CH32V003F4P6(TSSOP20) | U1 | OLIMEX_IC-FP:TSSOP20_Pitch-0.65mm_6.6x4.5x1.2mm
34 | 1 | ME4059ASPG-N | U4 | ESOP-8_L4.9-W3.9-P1.27-LS6.0-BL-EP | 1.5403 | 355 | 1.54 | 2175
35 | 1 | SL0805200 | U8 | F0805 | 0.4118 | 4210 | 0.412 | 25831
36 | 1 | ETA3425S2F | U22 | SOT-23-5_L2.9-W1.6-P0.95-LS2.8-BL | 2.71 | 16 | 2.71 | 61
37 | 1 | e5e8 | U23 | e5e8
38 | 1 | SS8050 | U25 | SOT-23-3_L2.9-W1.3-P1.90-LS2.4-BR | 0.0696 | 20818 | 0.0696 | 930226
39 | 1 | 水银开关 | U30 | 水银开关
40 | 1 | TP4057-42-SOT26-R | U37 | SOT-23-6_L2.9-W1.6-P0.95-LS2.8-BL | 0.8671 | 5088 | 0.867 | 22197
41 | 1 | MT3608 | U38 | SOT-23-6_L2.9-W1.6-P0.95-LS2.8-BL | 0.3993 | 27520 | 0.399 | 172342
42 | 1 | TYPE-C16PIN | USB2 | USB-C-SMD_TYPE-C16PIN | 0.4284 | 22277 | 0.428 | 161526